## Sheet2
报价单（第二次）
序号 | 项目 | 内容 | 价格 | 备注
1 | 软件部分（主控程序） | 1）检查计算机硬件和主要功能； 2）检查硬盘可用空间； 3）检查磁盘碎片整理程序； 4）检查WINDOWS版本升级信息； 5）检查计算机和物流传输装置之间的联接（通过检测主控程序）； 6）检查主控程序是否显出出错信息； 7）检查清管程序（通过检测主控程序）； 8）检查时间表； 9）检查程序版本； 10）检查数据库； 11）检查删除目录； 12）软件升级。 |  | 不驻点维保服务
2 | 站点机械装置 | 1）清洁站点内部表面 2）在站点内底板和顶板表面喷涂硅油 3）检查站点内后方的滚球轴承 4）检查位于站点上方承载器缓冲器内发送板（包括弹簧）的功能 5）检查承载器发送装置的销子。 6）检查接收/发送口两端的密封圈（检查收/发状态的气密性） 7）检查站点位置是否固定，管道是否连接好。 8）检查齿轮盘和齿轮轴齿顶与齿根的间隙
3 | 站点电子装置 | 1）检查是否所有插头都插紧了 2）检查液晶显示器 3）检查LED的功能 4）检查蜂鸣器 5）检查接近开关的功能（观察定位标记） 6）测量工作电压 7）检查传感器
4 | 转换器机械装置 | 1）清洁站点内部表面 2）在站点内底板和顶板表面喷涂硅油 3）检查滚球轴承 4）检查S形管道两端的密封圈 5）检查转换器是否固定，管道是否连接好 6）检查齿轮盘和齿轮架齿顶与齿根的间隙
5 | 转换器电子装置 | 1）检查是否所有插头都插紧了 2）检查接近开关的功能（观察定位标记） 3）测量工作电压 4）检查承载器感应器的功能
6 | 风机 | 1）检查风机的功能和设置 2）检查管道连接的气密性 3）检查风向切换器的功能 4）检查电机控制接触器的功能 5）检查过载温度设定（安培数）是否正确 6）检查接线是否完好 7）检查承载器制动装置（如有）并清洁（如需要） 8）检查承载器制动装置内的阀并清洁（如需要）
7 | 电源 | 1）测量电压 2）检查所有插头是否插紧
8 | 管道 | 1）检查管道是否有损坏 2）检查管道是否漏气 3）检查接头和接缝处 4）检查承载器运行速度 5）检查线缆接头和线路
9 | 承载器 | 1）检查承载器盖子 2）检查摩擦圈 3）检查承载器是否有损坏
总价
单位盖章：
法人/代理人签字：
日期：