## Sheet1
南京市浦口区中医院门诊六楼（治未病科）排烟系统改装报价单（第一次）
序号 | 名称 | 规格 | 单位 | 数量 | 全费用总价（元） | 详细
1 | 管道 | 1.名称 风管制作安装 2.材质 201 不锈钢 3.形状 矩形 4.规格 800*200mm 5.板材厚度 厚0.85mm | m² | 150 |  | 包含异形件
2 | 管道 | 1.名称 风管制作安装 2.材质 201 不锈钢 3.形状 矩形 4.规格 400*200mm 5.板材厚度 厚0.85mm | m² | 60 |  | 包含异形件
3 | 100双层软管 | 1.名称 软风管制作安装 2.材质 铝箔 3.形状 圆形 4.规格 97mm | 米 | 100 |  | 厂制品
4 | 艾灸铝合金组合吸烟罩 | 1.名称 树脂吸烟罩 2.铝合金组合吸烟管 3.可动组合结 | 套 | 50 |  | 厂制品
5 | 主排风机 | 1.名称 低噪声蜗牛离心机 2. 规格 7.5kW 700pa 3. 阻尼底座形式 4. 8600 风量 | 台 | 1 |  | 双涛
6 | 斜流风机 | 1.名称 低噪声斜流风机 2.规格 35W 180pa 3.2600r/min 4.za-100-2 260风量 | 台 | 50 |  | 双涛
7 | 智能排风系统 | 风机过载，缺相，过流，断路，失电保护 风机变频调速，12路智能控制 | 台 | 1 |  | 断路器 DZ47 3P 16A 正泰 散热风机 120*120cm 带网 建准 变频器 380v 科肯 控制器 12个出风口自动控制 科信 端子 tc接线端子 鼎好 转换旋钮 手自动切换 正泰 指示灯 ad11-22 220VAC 正泰 熔断器 RT18-32 正泰 主回路电缆 2.5mm2 广州电缆 控制回路电缆 0.75mm2 广州电缆 继电器 MY2 德力西 继电器座 8脚 德力西 线耳、导轨、号码管、线槽、零排线、标志牌、缠绕管、固定件等 烤漆标准箱
8 | 台式通风柜 | 1200*850*1500 | 台 | 2 |  | 全钢桌上型通风柜
9 | 静电净化器 | 1.≥95%净化效率 2.处理风量20000 3.规格1200W | 台 | 1 |  | 京博华兴
10 | 电动调节阀 | 400*200 | 个 | 4 |  | DF-A-I 风阀控制器 220V 力矩 16NM
11 | 电动调节阀 | 800*200 | 个 | 1 |  | DF-A-I 风阀控制器 220V 力矩 16NM
12 | 风机电缆 | 3*4+2.5*2 | 米 | 40 |  | 江南电缆，阻燃线管
13 | 净化器电缆 | 2.5*3 | 米 | 40 |  | 江南电缆，阻燃线管
14 | 控制系统信号线 | 8*1.0 | 米 | 280 |  | 江南电缆，阻燃线管
15 | 开孔 | 800*200 | 处 | 1 |  | 顶面开孔
16 | 防水 | 开口处防水处理 | 处 | 1
17 | 合计 |  | 小写： 大写：
注：投标报价包括所提供货物抵达指定地点的货物价格、运输费、装卸费、税费及一切技术和售后服务等费用；
单位（盖章）
代表人签字:
日期：

## XL4Poppy (hidden)
#N/A