## Sheet1
临床医学工程科零采口腔器械类清单及技术要求
序号 | 物品名称 | 最小单位 | 数量 | 技术要求
1 | 1#卡针头限力扳手套件 | 个 | 8 | 适用于啄木鸟设备
2 | 3shape口腔印模仪扫描头 | 个 | 3 | 适用于3shape口腔印模仪
3 | 持针钳 | 把 | 10 | 由头部、杆部和手柄组成，头部为一对带钳喙的叶片；可根据用途制成不同形状。由不锈钢材料制成。非无菌提供。
4 | ▲正畸钳（末端切断） | 把 | 5 | 用于切除过长的弓丝末端，且能夹住剪下扎上头，剪切扎口在0.5mm以下，刃口镶嵌硬质合金 0.30mm to 0.50mm (.012" to .020") Max. 0.46mm x 0.64mm (.018" x .025")
5 | 牙科剪（直头 金冠） | 把 | 15 | 由一对中间连接的叶片组成，带有环状手柄，由不锈钢材料制成。
6 | 去冠器（一柄二头） | 把 | 5 | 由头部和柄部组成，由不锈钢材料制成。
7 | 拔牙钳 | 把 | 20 | 由头部、杆部和手柄组成，头部为一对带钳喙的叶片；可根据不用亚威需求，提供不同角度。
8 | 残根镊 | 把 | 2 | 由头部、杆部和手柄组成，头部为一对带钳喙的叶片；可根据用途制成不同形状。由不锈钢材料制成。
9 | 拆线剪 | 把 | 16 | 由一对中间连接的叶片组成，带有环状手柄，由不锈钢材料制成。用于拆解手术缝线
10 | 超声洁牙机工作尖（啄木鸟） | E12D | 5 | 适配于啄木鸟洁牙设备使用。
|  | E15 | 2
|  | E3D | 5
|  | E4 | 2
|  | E4D | 4
|  | E7 | 1
|  | G4 | 6
|  | P3 | 5
11 | 成形片夹 | 把 | 10 | 匹配成型片使用。
12 | 持针钳 | 把 | 15 | 由头部、杆部和手柄组成，头部为一对带钳喙的叶片；可根据用途制成不同形状。由不锈钢材料制成。
13 | 带环去除钳/加强型 | 把 | 3 | 用于除去后牙区的带环及除去直接粘于牙齿的托槽附件等
14 | 低速手机（气动马达Air Motor） |  | 3 | 国际通用型ISO标准接口,马达上具备两个旋转方向，顺时针/逆时针, 外出水，转速（min-1）~20,000±10%。扭矩（Ncm）3.3。
15 | ▲低速直弯机（牙科手机） |  | 5 | 转速(rmp)约40,000，头部直径(mm)8.7,头部高度(mm)12.4.适配轴直径为2.35mm的车针
16 | 儿童型拔牙钳 |  | 3 | 由头部、杆部和手柄组成，头部为一对带钳喙的叶片；可根据用途制成不同形状。由不锈钢材料制成。
17 | 分牙圈放置钳 |  | 3 | 前端弯曲，能方便地将分牙用橡皮圈置入磨牙接触点下方
18 | 高速气涡轮手机（迷你） |  | 2 | 标准4孔快接头，快接头单独具备防回吸装置，头部直径(mm)9.7头部高度(mm)12.7. 带有双重防回吸功能
19 | 高速气涡轮手机（仰角） |  | 2 | 1手机功能带光。2，四孔固接，3，三点喷水。
20 | ▲高速手机（高速气涡轮手机） |  | 2 | 空转速度（rpm）approx.400,000，头部直径(mm)11.4头部高度(mm)12.7.不小于30瓦大功率.单点喷雾,带有双重防回吸功能
21 | 根管充填器 |  | 2 | 用于根管材料压入目的位置
22 | ▲根管预备机机头 |  | 1 | 1.手机马达：重量小于等于100g（包含电缆线重量）。 2.减速比为16：1的弯机头，3.适配X—SMART口腔根管治疗微型马达。
23 | 刮治器 |  | 1 | 适用于前牙龈下与尖牙龈下刮治工作
24 | 硅橡胶修整刀 |  | 4 | 用于硅橡胶修整，
25 | 海绵钳 |  | 2 | 弯有齿，
26 | 霍氏钳 |  | 3 | 于将弓丝插入颊侧管、细丝或前牙托槽、带环就位等。 R1.8mm圆形网齿钳口，不易损伤口内组织，夹持操作稳固。
27 | 技工卡尺 |  | 3 | 技工卡尺
28 | 技工蜡型雕刻刀 |  | 20 | 用于蜡型雕刻
29 | 技工钳 |  | 9 | 三德钳 127# 梯形成形钳 113# 三叉钳（卡环钳）116# 鹰嘴钳 137# 亚当斯短尖成形钳 139# 亚当斯长尖成形钳 147# 大日月钳 134#
30 | 颊面管镊 |  | 3 | 由头部和柄部组成，由不锈钢材料制成
31 | 金属三用枪 |  | 21 | 采用不锈钢，可高温高压
32 | 口镜 |  | 13 | 耐高温高压
33 | 口镜柄 |  | 3 | 铜质口镜柄
34 | 口腔麻醉注射架 |  | 5 | 可回抽注射架1型（尖头） 可回抽注射架Ⅱ型（钩头）由拉环、推杆、带观察窗的套筒、针头连接柱等组成。采用不锈 钢材料制成。注射动力通过操作者推动推杆产生。非无菌提供，可重复使用。
35 | 拉钩 |  | 5 | 口腔拉钩（口角拉钩）直型、弯型、撑开型。口腔拉钩（颊拉钩）。由柄部和头端组成，头端为弯曲、勾状或成角度的叶片。
36 | 末端平切钳 |  | 6 | 常用于切除过长的弓丝末端，该不会射向口黏膜，而 钳子钳喙设计形状特殊，在切断弓丝时，弓丝切弓丝一般不超过0.56x0.71mm
37 | 排龈线填塞器 |  | 10 | 用于排龈线放置，避免组织损伤
38 | 喷砂头 |  | 10 | 适配锐锋品牌喷砂头
39 | 器械盒 |  | 2 | 不锈钢器械耐高温
40 | 全口咬合器 |  | 2 | 口内支撑，可避免主动张口带来疲劳感。
41 | 石膏调刀 |  | 2 | 石膏调刀
42 | 石膏剪 |  | 2 | 石膏剪
43 | 手术刀柄 |  | 10 | 由头部和柄部组成，由不锈钢材料制成。
44 | 手术剪 |  | 10 | 由一对中间连接的叶片组成，带有环状手柄，由不锈钢材料制成
45 | 水滴穿孔钳 |  | 3 | 用于隐形矫正器打孔使用
46 | 剔挖器 |  | 20 | 由一对中间连接的叶片组成，带有环状手柄，由不锈钢材料制成。
47 | 托槽拆除钳 |  | 3 | 用于拆除各种型号的前牙托槽 用于拆除各种型号的后牙托槽
48 | 托槽拆除钳（后牙） |  | 3 | 用于拆除各种型号的前牙托槽 用于拆除各种型号的后牙托槽
49 | 托槽夹持镊 |  | 3 | 由一对尾部叠合的叶片组成，材料选用不锈钢。
50 | 弯手机 |  | 1 | 种植弯机。
51 | 吸引管 |  | 10 | 吸唾管（普通型）， 吸唾管（强吸带通丝型），吸唾管（强吸不带通丝型），吸唾管（带骨搜集型）
52 | 细丝切断钳 |  | 6 | 不锈钢可高温高压
53 | 细丝弯制钳（带刻断） |  | 3 | 不锈钢可高温高压
54 | 小日月钳 |  | 3 | 不锈钢可高温高压
55 | 牙刮匙 |  | 18 | 由一对中间连接的叶片组成，带有环状手柄，由不锈钢材料制成
56 | 牙科成型片及配套工具包（豆瓣成型片套装） |  | 3 | 包含成型片以及配套工具
57 | 牙探针 |  | 13 | 探触器械，末端为细的工作部分，根据用途，工作部分通常为针状、钩状或圆头。可重复使用。
58 | 牙挺 |  | 20 | 采用不锈钢组成，
59 | ▲牙挺（根尖挺） |  | 21 | 采用不锈钢组成，
60 | 牙银分离器 |  | 4 | 用于口腔手术中分离指定部位的软组织。
61 | 牙龈剪 |  | 6 | 一对中间连接的叶片组成，带有环状手柄，由不锈钢材料制成
62 | 牙用分离器 |  | 2 | 一对中间连接的叶片组成，带有环状手柄，由不锈钢材料制成
63 | 牙用镊 |  | 2 | 有定位有齿 无定位无齿
64 | 研光器 |  | 2 | 应用于整平，塑型。雕刻抛光
65 | 银汞雕刻刀 |  | 10 | 银汞雕刻刀
66 | 龈下刮治器 |  | 10 | 2头工作尖，用于龈下刮治工作
67 | 游离钩专用钳 |  | 3 | 用于锁定游离牵引钩于弓丝的某一位置上，锁定操作轻松省力
68 | 圆弧切孔钳 |  | 3 | 隐形矫治器打孔
69 | 粘固粉充填器 |  | 10 | 由手持部分和工作端组成。根据用途工作端由不同形状；工作端渐细、横截面为圆形、端部扁平的手动器具。非无菌提供。
70 | 粘固粉调刀 |  | 8 | 粘固粉调刀
71 | 正畸钳结扎器 |  | 6 | 适用于正畸材料的成型，安装去除。
72 | 止血钳 |  | 5 | 由头部、杆部和手柄组成，头部为一对带钳喙的叶片；可根据用途制成不同形状。由不锈钢材料制成。非无菌提供。
73 | 种植体安装器械 |  | 1 | 适配ITI种植工具
74 | 转矩形成钳 |  | 2 | 适配ITI种植工具